## Sheet1
WORK IN PROGRESS
Specification | EN 61000-4-2 | EN 61000-4-3 | EN 61000-4-4 | EN 61000-4-5 | EN 61000-4-6 | EN 61000-4-8 | EN 61000-4-1
| Electrostatic Discharge | Radiated RF immunity | Fast Transient | Transient Signal leads | Conducted RF immunity | Radiated Magnetic | Voltage dips, etc.
EN 50082-1 | 8kV (Air) | 80-1000 MHz | 500V, signal | Tr=1.25ysec, Tf = 50 usec | 150kHz - 80 MHz | 3A/m
Light Industrial | 4 kV (Direct) | 3V/m | 500V, DC power | AC Power 2kV CM , 500V DM | 3V, AM with 1 kHz , 80%
|  | 1kH sinewave 80% AM | 1000V Power | DC Power 500V DC, 500V DC
5ns tr, 50 ns th, 5kHz
|  | Criteria A | Criteria B | Criteria B | Criteria A | Criteria A
EN 50082-2 | 8kV (Air) | 10V/m | 1000V, signal | Tr=1.25ysec, Tf = 50 usec | 150kHz - 80 MHz | 30A/m
Heavy industrial | 4 kV (Direct) | 80-1000 MHz | 2000V Power | AC Power 4kV CM , 2kV DM | 3V, AM with 1 kHz , 80%
|  | 1kH sinewave 80% AM | 5ns tr, 50 ns th, 5kHz | DC Power 500V DC, 500V DC
|  | Criteria A | Criteria B | Criteria B | Criteria A | Criteria A